## Compliance and Resistance
| 8:00 |  | 10:00
Tidal Volume | 550 | mL | 550 | mL
Peak Pressure | 44 | cm H2O | 30.8 | cm H2O
Plateau Pressure | 26.4 | cm H2O | 18.48 | cm H2O
PEEP | 0 | cm H2O | 0 | cm H2O
Peak Flow Rate | 40 | L/min | 40 | L/min
Press F9 to generate a new problem.
1
[5 empty] | 1 | COMPL
[5 empty] | 2 | RESISTANCE
Tidal Volume | 550 | 550 |  |  | 1 | 0.5 | 0 | 40 | 500 | 0.6
Peak Pressure | 44 | 30.8 |  |  | 2 | 0.6 | 0 | 40 | 550 | 0.7
Plateau Pressure | 26.4 | 18.48 |  |  | 3 | 0.6 | 0 | 50 | 600 | 0.8
PEEP | 0 | 0 |  |  | 4 | 0.7 | 5 | 50 | 650 | 0.9
Peak Flow Rate | 40 | 40 |  |  | 5 | 0.7 | 5 | 60 | 700 | 1.1
[5 empty] | 6 | 0.8 | 5 | 60 | 750 | 1.2
[5 empty] | 7 | 0.8 | 10 | 70 | 800 | 1.3
[5 empty] | 8 | 0.9 | 10 | 70 | 850 | 1.4
[5 empty] | 9 | 0.9 | 10 | 80 | 900 | 1.5
[5 empty] | RANDOM | 2
2

## Answers
| 8:00 |  | 10:00
Compliance | 20.8333 | mL/cm H2O | 29.7619 | mL/cm H2O
Resistance | 26.4 | L/sec/cm H2O | 18.48 | L/sec/cm H2O
Compliance has |  | increased.
Resistance has |  | decreased.