## VENTILATOR PARAMETERS
Peak Pressure | 45 | RANDOM NUMBER | 3
Plateau Pressure | 41 | [7 empty] | 0.55
Baseline Pressure | 7
Tidal Volume | 600 | Tidal Volume |  | Peak Pressure |  | Plateau Pressure
|  | Random Number | 7 | Random # | 6 | Random # | 10
Flow Rate | 60 | 1 | 300 | 1 | 20 | 1 | 20.25 | 20 | 1 | 0.45
|  | 2 | 350 | 2 | 25 | 2 | 22.5 | 23 | 2 | 0.5
|  | 3 | 400 | 3 | 30 | 3 | 24.75 | 25 | 3 | 0.55
|  | 4 | 450 | 4 | 35 | 4 | 27 | 27 | 4 | 0.6
|  | 5 | 500 | 5 | 40 | 5 | 29.25 | 29 | 5 | 0.65
|  | 6 | 550 | 6 | 45 | 6 | 31.5 | 31 | 6 | 0.7
|  | 7 | 600 | 7 | 50 | 7 | 33.75 | 34 | 7 | 0.75
|  | 8 | 650 | 8 | 55 | 8 | 36 | 36 | 8 | 0.8
|  | 9 | 700 | 9 | 60 | 9 | 38.25 | 38 | 9 | 0.85
|  | 10 | 750 | 10 | 65 | 10 | 40.5 | 41 | 10 | 0.9
|  | PEEP |  | Flow Rate
|  | Random Number | 8 | Random # | 7
|  | 1 | 0 | 1 | 30 |  | Compliance | 0.017647
|  | 2 | 0 | 2 | 35 |  | Resistance | 4
|  | 3 | 3 | 3 | 40 |  | Time Constant | 0.070588
|  | 4 | 3 | 4 | 45
|  | 5 | 5 | 5 | 50
|  | 6 | 5 | 6 | 55
|  | 7 | 7 | 7 | 60
|  | 8 | 7 | 8 | 65
|  | 9 | 10 | 9 | 70
|  | 10 | 10 | 10 | 75

## ANSWERS
COMPLIANCE | 0.017647 | L/cm H2O
RESISTANCE | 4 | cm H2O/L/sec
TIME CONSTANT | 0.070588 | seconds